## POCERIA
Código | Descripción Detallada | Unidad | Cantidad | Precio (€) | Precio Incrementado (€)
ARQ-4040-50 | Construcción de arqueta de 40x40 cm con una profundidad de 0.50 m. Incluye demolición del firme, excavación necesaria, base de hormigón HM-20, muros de ladrillo macizo a 1/2 pie de espesor, enfoscado interior impermeable, canaleta de PVC y tapa de registro homologada. Trabajo realizado bajo supervisión técnica. | 1 | 1 | 708
ARQ-4040-100 | Construcción de arqueta de 40x40 cm con una profundidad de 1.00 m. Incluye demolición del firme, excavación necesaria, base de hormigón HM-20, muros de ladrillo macizo a 1/2 pie de espesor, enfoscado interior impermeable, canaleta de PVC y tapa de registro homologada. Trabajo realizado bajo supervisión técnica. | 1 | 1 | 948
ARQ-5050-50 | Construcción de arqueta de 50x50 cm con una profundidad de 0.50 m. Incluye demolición del firme, excavación necesaria, base de hormigón HM-20, muros de ladrillo macizo a 1/2 pie de espesor, enfoscado interior impermeable, canaleta de PVC y tapa de registro homologada. Trabajo realizado bajo supervisión técnica. | 1 | 1 | 780
ARQ-5050-100 | Construcción de arqueta de 50x50 cm con una profundidad de 1.00 m. Incluye demolición del firme, excavación necesaria, base de hormigón HM-20, muros de ladrillo macizo a 1/2 pie de espesor, enfoscado interior impermeable, canaleta de PVC y tapa de registro homologada. Trabajo realizado bajo supervisión técnica. | 1 | 1 | 1068
ARQ-6060-50 | Construcción de arqueta de 60x60 cm con una profundidad de 0.50 m. Incluye demolición del firme, excavación necesaria, base de hormigón HM-20, muros de ladrillo macizo a 1/2 pie de espesor, enfoscado interior impermeable, canaleta de PVC y tapa de registro homologada. Trabajo realizado bajo supervisión técnica. | 1 | 1 | 828
ARQ-6060-100 | Construcción de arqueta de 60x60 cm con una profundidad de 1.00 m. Incluye demolición del firme, excavación necesaria, base de hormigón HM-20, muros de ladrillo macizo a 1/2 pie de espesor, enfoscado interior impermeable, canaleta de PVC y tapa de registro homologada. Trabajo realizado bajo supervisión técnica. | 1 | 1 | 1020
ARQ-6060-150 | Construcción de arqueta de 60x60 cm con una profundidad de 1.50 m. Incluye demolición del firme, excavación necesaria, base de hormigón HM-20, muros de ladrillo macizo a 1/2 pie de espesor, enfoscado interior impermeable, canaleta de PVC y tapa de registro homologada. Trabajo realizado bajo supervisión técnica. | 1 | 1 | 990
ARQ-6060-200 | Construcción de arqueta de 60x60 cm con una profundidad de 2.00 m. Incluye demolición del firme, excavación necesaria, base de hormigón HM-20, muros de ladrillo macizo a 1/2 pie de espesor, enfoscado interior impermeable, canaleta de PVC y tapa de registro homologada. Trabajo realizado bajo supervisión técnica. | 1 | 1 | 1190
ARQ-7070-50 | Construcción de arqueta de 70x70 cm con una profundidad de 0.50 m. Incluye demolición del firme, excavación necesaria, base de hormigón HM-20, muros de ladrillo macizo a 1/2 pie de espesor, enfoscado interior impermeable, canaleta de PVC y tapa de registro homologada. Trabajo realizado bajo supervisión técnica. | 1 | 1 | 840
ARQ-7070-100 | Construcción de arqueta de 70x70 cm con una profundidad de 1.00 m. Incluye demolición del firme, excavación necesaria, base de hormigón HM-20, muros de ladrillo macizo a 1/2 pie de espesor, enfoscado interior impermeable, canaleta de PVC y tapa de registro homologada. Trabajo realizado bajo supervisión técnica. | 1 | 1 | 1050
ARQ-7070-150 | Construcción de arqueta de 70x70 cm con una profundidad de 1.50 m. Incluye demolición del firme, excavación necesaria, base de hormigón HM-20, muros de ladrillo macizo a 1/2 pie de espesor, enfoscado interior impermeable, canaleta de PVC y tapa de registro homologada. Trabajo realizado bajo supervisión técnica. | 1 | 1 | 1090
ARQ-7070-200 | Construcción de arqueta de 70x70 cm con una profundidad de 2.00 m. Incluye demolición del firme, excavación necesaria, base de hormigón HM-20, muros de ladrillo macizo a 1/2 pie de espesor, enfoscado interior impermeable, canaleta de PVC y tapa de registro homologada. Trabajo realizado bajo supervisión técnica. | 1 | 1 | 800
ARQ-8080-50 | Construcción de arqueta de 80x80 cm con una profundidad de 0.50 m. Incluye demolición del firme, excavación necesaria, base de hormigón HM-20, muros de ladrillo macizo a 1/2 pie de espesor, enfoscado interior impermeable, canaleta de PVC y tapa de registro homologada. Trabajo realizado bajo supervisión técnica. | 1 | 1 | 1890
ARQ-8080-100 | Construcción de arqueta de 80x80 cm con una profundidad de 1.00 m. Incluye demolición del firme, excavación necesaria, base de hormigón HM-20, muros de ladrillo macizo a 1/2 pie de espesor, enfoscado interior impermeable, canaleta de PVC y tapa de registro homologada. Trabajo realizado bajo supervisión técnica. | 1 | 1 | 800
ARQ-8080-150 | Construcción de arqueta de 80x80 cm con una profundidad de 1.50 m. Incluye demolición del firme, excavación necesaria, base de hormigón HM-20, muros de ladrillo macizo a 1/2 pie de espesor, enfoscado interior impermeable, canaleta de PVC y tapa de registro homologada. Trabajo realizado bajo supervisión técnica. | 1 | 1 | 1450
ARQ-8080-200 | Construcción de arqueta de 80x80 cm con una profundidad de 2.00 m. Incluye demolición del firme, excavación necesaria, base de hormigón HM-20, muros de ladrillo macizo a 1/2 pie de espesor, enfoscado interior impermeable, canaleta de PVC y tapa de registro homologada. Trabajo realizado bajo supervisión técnica. | 1 | 1 | 1890
ARQ-8080-250 | Construcción de arqueta de 80x80 cm con una profundidad de 2.50 m. Incluye demolición del firme, excavación necesaria, base de hormigón HM-20, muros de ladrillo macizo a 1/2 pie de espesor, enfoscado interior impermeable, canaleta de PVC y tapa de registro homologada. Trabajo realizado bajo supervisión técnica. | 1 | 1 | 2362
ARQ-9090-50 | Construcción de arqueta de 90x90 cm con una profundidad de 0.50 m. Incluye demolición del firme, excavación necesaria, base de hormigón HM-20, muros de ladrillo macizo a 1/2 pie de espesor, enfoscado interior impermeable, canaleta de PVC y tapa de registro homologada. Trabajo realizado bajo supervisión técnica. | 1 | 1 | 990
ARQ-9090-100 | Construcción de arqueta de 90x90 cm con una profundidad de 1.00 m. Incluye demolición del firme, excavación necesaria, base de hormigón HM-20, muros de ladrillo macizo a 1/2 pie de espesor, enfoscado interior impermeable, canaleta de PVC y tapa de registro homologada. Trabajo realizado bajo supervisión técnica. | 1 | 1 | 1300
ARQ-9090-150 | Construcción de arqueta de 90x90 cm con una profundidad de 1.50 m. Incluye demolición del firme, excavación necesaria, base de hormigón HM-20, muros de ladrillo macizo a 1/2 pie de espesor, enfoscado interior impermeable, canaleta de PVC y tapa de registro homologada. Trabajo realizado bajo supervisión técnica. | 1 | 1 | 1950
ARQ-9090-200 | Construcción de arqueta de 90x90 cm con una profundidad de 2.00 m. Incluye demolición del firme, excavación necesaria, base de hormigón HM-20, muros de ladrillo macizo a 1/2 pie de espesor, enfoscado interior impermeable, canaleta de PVC y tapa de registro homologada. Trabajo realizado bajo supervisión técnica. | 1 | 1 | 2600
ARQ-9090-250 | Construcción de arqueta de 90x90 cm con una profundidad de 2.50 m. Incluye demolición del firme, excavación necesaria, base de hormigón HM-20, muros de ladrillo macizo a 1/2 pie de espesor, enfoscado interior impermeable, canaleta de PVC y tapa de registro homologada. Trabajo realizado bajo supervisión técnica. | 1 | 1 | 3250
ARQ-11-50 | Construcción de arqueta de 1x1 cm con una profundidad de 0.50 m. Incluye demolición del firme, excavación necesaria, base de hormigón HM-20, muros de ladrillo macizo a 1/2 pie de espesor, enfoscado interior impermeable, canaleta de PVC y tapa de registro homologada. Trabajo realizado bajo supervisión técnica. | 1 | 1 | 1000
ARQ-11-100 | Construcción de arqueta de 1x1 cm con una profundidad de 1.00 m. Incluye demolición del firme, excavación necesaria, base de hormigón HM-20, muros de ladrillo macizo a 1/2 pie de espesor, enfoscado interior impermeable, canaleta de PVC y tapa de registro homologada. Trabajo realizado bajo supervisión técnica. | 1 | 1 | 1500
ARQ-11-150 | Construcción de arqueta de 1x1 cm con una profundidad de 1.50 m. Incluye demolición del firme, excavación necesaria, base de hormigón HM-20, muros de ladrillo macizo a 1/2 pie de espesor, enfoscado interior impermeable, canaleta de PVC y tapa de registro homologada. Trabajo realizado bajo supervisión técnica. | 1 | 1 | 2000
ARQ-11-200 | Construcción de arqueta de 1x1 cm con una profundidad de 2.00 m. Incluye demolición del firme, excavación necesaria, base de hormigón HM-20, muros de ladrillo macizo a 1/2 pie de espesor, enfoscado interior impermeable, canaleta de PVC y tapa de registro homologada. Trabajo realizado bajo supervisión técnica. | 1 | 1 | 2500
ARQ-11-250 | Construcción de arqueta de 1x1 cm con una profundidad de 2.50 m. Incluye demolición del firme, excavación necesaria, base de hormigón HM-20, muros de ladrillo macizo a 1/2 pie de espesor, enfoscado interior impermeable, canaleta de PVC y tapa de registro homologada. Trabajo realizado bajo supervisión técnica. | 1 | 1 | 3000
ARQ-RECON-3030 | Reconstrucción de arqueta de medida 30x30 cm. Incluye demolición de partes deterioradas, reparación de paramentos con ladrillo macizo de 1 pie de espesor recibido con mortero de cemento, enfoscado interior impermeable y colocación de solera de hormigón en masa de resistencia característica. Incluye la retirada de escombros a vertedero público. Trabajo realizado bajo normativa técnica y supervisión especializada. | ud | 1 | 400
ARQ-RECON-4040 | Reconstrucción de arqueta de medida 40x40 cm. Incluye demolición de partes deterioradas, reparación de paramentos con ladrillo macizo de 1 pie de espesor recibido con mortero de cemento, enfoscado interior impermeable y colocación de solera de hormigón en masa de resistencia característica. Incluye la retirada de escombros a vertedero público. Trabajo realizado bajo normativa técnica y supervisión especializada. | ud | 1 | 400
ARQ-RECON-5050 | Reconstrucción de arqueta de medida 50x50 cm. Incluye demolición de partes deterioradas, reparación de paramentos con ladrillo macizo de 1 pie de espesor recibido con mortero de cemento, enfoscado interior impermeable y colocación de solera de hormigón en masa de resistencia característica. Incluye la retirada de escombros a vertedero público. Trabajo realizado bajo normativa técnica y supervisión especializada. | ud | 1 | 500
ARQ-RECON-6060 | Reconstrucción de arqueta de medida 60x60 cm. Incluye demolición de partes deterioradas, reparación de paramentos con ladrillo macizo de 1 pie de espesor recibido con mortero de cemento, enfoscado interior impermeable y colocación de solera de hormigón en masa de resistencia característica. Incluye la retirada de escombros a vertedero público. Trabajo realizado bajo normativa técnica y supervisión especializada. | ud | 1 | 600
ARQ-RECON-7070 | Reconstrucción de arqueta de medida 70x70 cm. Incluye demolición de partes deterioradas, reparación de paramentos con ladrillo macizo de 1 pie de espesor recibido con mortero de cemento, enfoscado interior impermeable y colocación de solera de hormigón en masa de resistencia característica. Incluye la retirada de escombros a vertedero público. Trabajo realizado bajo normativa técnica y supervisión especializada. | ud | 1 | 700
ARQ-RECON-8080 | Reconstrucción de arqueta de medida 80x80 cm. Incluye demolición de partes deterioradas, reparación de paramentos con ladrillo macizo de 1 pie de espesor recibido con mortero de cemento, enfoscado interior impermeable y colocación de solera de hormigón en masa de resistencia característica. Incluye la retirada de escombros a vertedero público. Trabajo realizado bajo normativa técnica y supervisión especializada. | ud | 1 | 800
ARQ-RECON-9090 | Reconstrucción de arqueta de medida 90x90 cm. Incluye demolición de partes deterioradas, reparación de paramentos con ladrillo macizo de 1 pie de espesor recibido con mortero de cemento, enfoscado interior impermeable y colocación de solera de hormigón en masa de resistencia característica. Incluye la retirada de escombros a vertedero público. Trabajo realizado bajo normativa técnica y supervisión especializada. | ud | 1 | 900
ARQ-RECON-100100 | Reconstrucción de arqueta de medida 100x100 cm. Incluye demolición de partes deterioradas, reparación de paramentos con ladrillo macizo de 1 pie de espesor recibido con mortero de cemento, enfoscado interior impermeable y colocación de solera de hormigón en masa de resistencia característica. Incluye la retirada de escombros a vertedero público. Trabajo realizado bajo normativa técnica y supervisión especializada. | ud | 1 | 1000
ARQ-CANAL-PVC | Formación de canaleta de PVC SN8 teja de 1ª calidad en su base para favorecer la evacuación de los residuos sólidos y líquidos, enfoscado y bruñido de sus paramentos con aditivo tipo SIKA 1 (impermeabilizante-anti humedad) y SIKA 2 (acelerante de fraguado). Esta partida incluye la recogida y el transporte de escombros al vertedero municipal. | ud | 1 | 390
EXC-150-50 | Excavación en zanja a cielo abierto, profundidad 0.50 m. Suministro e instalación de tubería PVC de 150 mm de diámetro. Incluye preparación del terreno, cama de arena, compactación, relleno, conexión de juntas elásticas y pruebas de estanqueidad bajo supervisión técnica. | 1 | 1 | 200
EXC-150-100 | Excavación en zanja a cielo abierto, profundidad 1.00 m. Suministro e instalación de tubería PVC de 150 mm de diámetro. Incluye preparación del terreno, cama de arena, compactación, relleno, conexión de juntas elásticas y pruebas de estanqueidad bajo supervisión técnica. | 1 | 1 | 250
EXC-150-150 | Excavación en zanja a cielo abierto, profundidad 1.50 m. Suministro e instalación de tubería PVC de 150 mm de diámetro. Incluye preparación del terreno, cama de arena, compactación, relleno, conexión de juntas elásticas y pruebas de estanqueidad bajo supervisión técnica. | 1 | 1 | 300
EXC-150-200 | Excavación en zanja a cielo abierto, profundidad 2.00 m. Suministro e instalación de tubería PVC de 150 mm de diámetro. Incluye preparación del terreno, cama de arena, compactación, relleno, conexión de juntas elásticas y pruebas de estanqueidad bajo supervisión técnica. | 1 | 1 | 350
EXC-200-50 | Excavación en zanja a cielo abierto, profundidad 0.50 m. Suministro e instalación de tubería PVC de 200 mm de diámetro. Incluye preparación del terreno, cama de arena, compactación, relleno, conexión de juntas elásticas y pruebas de estanqueidad bajo supervisión técnica. | 1 | 1 | 210
EXC-200-100 | Excavación en zanja a cielo abierto, profundidad 1.00 m. Suministro e instalación de tubería PVC de 200 mm de diámetro. Incluye preparación del terreno, cama de arena, compactación, relleno, conexión de juntas elásticas y pruebas de estanqueidad bajo supervisión técnica. | 1 | 1 | 230
EXC-200-150 | Excavación en zanja a cielo abierto, profundidad 1.50 m. Suministro e instalación de tubería PVC de 200 mm de diámetro. Incluye preparación del terreno, cama de arena, compactación, relleno, conexión de juntas elásticas y pruebas de estanqueidad bajo supervisión técnica. | 1 | 1 | 255
EXC-200-200 | Excavación en zanja a cielo abierto, profundidad 2.00 m. Suministro e instalación de tubería PVC de 200 mm de diámetro. Incluye preparación del terreno, cama de arena, compactación, relleno, conexión de juntas elásticas y pruebas de estanqueidad bajo supervisión técnica. | 1 | 1 | 280
EXC-250-50 | Excavación en zanja a cielo abierto, profundidad 0.50 m. Suministro e instalación de tubería PVC de 250 mm de diámetro. Incluye preparación del terreno, cama de arena, compactación, relleno, conexión de juntas elásticas y pruebas de estanqueidad bajo supervisión técnica. | 1 | 1 | 235
EXC-250-100 | Excavación en zanja a cielo abierto, profundidad 1.00 m. Suministro e instalación de tubería PVC de 250 mm de diámetro. Incluye preparación del terreno, cama de arena, compactación, relleno, conexión de juntas elásticas y pruebas de estanqueidad bajo supervisión técnica. | 1 | 1 | 260
EXC-250-150 | Excavación en zanja a cielo abierto, profundidad 1.50 m. Suministro e instalación de tubería PVC de 250 mm de diámetro. Incluye preparación del terreno, cama de arena, compactación, relleno, conexión de juntas elásticas y pruebas de estanqueidad bajo supervisión técnica. | 1 | 1 | 285
EXC-250-200 | Excavación en zanja a cielo abierto, profundidad 2.00 m. Suministro e instalación de tubería PVC de 250 mm de diámetro. Incluye preparación del terreno, cama de arena, compactación, relleno, conexión de juntas elásticas y pruebas de estanqueidad bajo supervisión técnica. | 1 | 1 | 310
EXC-300-50 | Excavación en zanja a cielo abierto, profundidad 0.50 m. Suministro e instalación de tubería PVC de 300 mm de diámetro. Incluye preparación del terreno, cama de arena, compactación, relleno, conexión de juntas elásticas y pruebas de estanqueidad bajo supervisión técnica. | 1 | 1 | 285
EXC-300-100 | Excavación en zanja a cielo abierto, profundidad 1.00 m. Suministro e instalación de tubería PVC de 300 mm de diámetro. Incluye preparación del terreno, cama de arena, compactación, relleno, conexión de juntas elásticas y pruebas de estanqueidad bajo supervisión técnica. | 1 | 1 | 310
EXC-300-150 | Excavación en zanja a cielo abierto, profundidad 1.50 m. Suministro e instalación de tubería PVC de 300 mm de diámetro. Incluye preparación del terreno, cama de arena, compactación, relleno, conexión de juntas elásticas y pruebas de estanqueidad bajo supervisión técnica. | 1 | 1 | 335
EXC-300-200 | Excavación en zanja a cielo abierto, profundidad 2.00 m. Suministro e instalación de tubería PVC de 300 mm de diámetro. Incluye preparación del terreno, cama de arena, compactación, relleno, conexión de juntas elásticas y pruebas de estanqueidad bajo supervisión técnica. | 1 | 1 | 380
EXC-300-250 | Excavación en zanja a cielo abierto, profundidad 2.50 m. Suministro e instalación de tubería PVC de 300 mm de diámetro. Incluye preparación del terreno, cama de arena, compactación, relleno, conexión de juntas elásticas y pruebas de estanqueidad bajo supervisión técnica. | 1 | 1 | 480
EXC-300-300 | Excavación en zanja a cielo abierto, profundidad 3.00 m. Suministro e instalación de tubería PVC de 300 mm de diámetro. Incluye preparación del terreno, cama de arena, compactación, relleno, conexión de juntas elásticas y pruebas de estanqueidad bajo supervisión técnica. | 1 | 1 | 520
EXC-300-350 | Excavación en zanja a cielo abierto, profundidad 3.50 m. Suministro e instalación de tubería PVC de 300 mm de diámetro. Incluye preparación del terreno, cama de arena, compactación, relleno, conexión de juntas elásticas y pruebas de estanqueidad bajo supervisión técnica. | 1 | 1 | 790
EXC-300-400 | Excavación en zanja a cielo abierto, profundidad 4.00 m. Suministro e instalación de tubería PVC de 300 mm de diámetro. Incluye preparación del terreno, cama de arena, compactación, relleno, conexión de juntas elásticas y pruebas de estanqueidad bajo supervisión técnica. | 1 | 1 | 890
EXC-400-50 | Excavación en zanja a cielo abierto, profundidad 0.50 m. Suministro e instalación de tubería PVC de 400 mm de diámetro. Incluye preparación del terreno, cama de arena, compactación, relleno, conexión de juntas elásticas y pruebas de estanqueidad bajo supervisión técnica. | 1 | 1 | 375
EXC-400-100 | Excavación en zanja a cielo abierto, profundidad 1.00 m. Suministro e instalación de tubería PVC de 400 mm de diámetro. Incluye preparación del terreno, cama de arena, compactación, relleno, conexión de juntas elásticas y pruebas de estanqueidad bajo supervisión técnica. | 1 | 1 | 400
EXC-400-150 | Excavación en zanja a cielo abierto, profundidad 1.50 m. Suministro e instalación de tubería PVC de 400 mm de diámetro. Incluye preparación del terreno, cama de arena, compactación, relleno, conexión de juntas elásticas y pruebas de estanqueidad bajo supervisión técnica. | 1 | 1 | 425
EXC-400-200 | Excavación en zanja a cielo abierto, profundidad 2.00 m. Suministro e instalación de tubería PVC de 400 mm de diámetro. Incluye preparación del terreno, cama de arena, compactación, relleno, conexión de juntas elásticas y pruebas de estanqueidad bajo supervisión técnica. | 1 | 1 | 450
EXC-400-250 | Excavación en zanja a cielo abierto, profundidad 2.50 m. Suministro e instalación de tubería PVC de 400 mm de diámetro. Incluye preparación del terreno, cama de arena, compactación, relleno, conexión de juntas elásticas y pruebas de estanqueidad bajo supervisión técnica. | 1 | 1 | 575
EXC-400-300 | Excavación en zanja a cielo abierto, profundidad 3.00 m. Suministro e instalación de tubería PVC de 400 mm de diámetro. Incluye preparación del terreno, cama de arena, compactación, relleno, conexión de juntas elásticas y pruebas de estanqueidad bajo supervisión técnica. | 1 | 1 | 690
EXC-400-350 | Excavación en zanja a cielo abierto, profundidad 3.50 m. Suministro e instalación de tubería PVC de 400 mm de diámetro. Incluye preparación del terreno, cama de arena, compactación, relleno, conexión de juntas elásticas y pruebas de estanqueidad bajo supervisión técnica. | 1 | 1 | 790
EXC-400-400 | Excavación en zanja a cielo abierto, profundidad 4.00 m. Suministro e instalación de tubería PVC de 400 mm de diámetro. Incluye preparación del terreno, cama de arena, compactación, relleno, conexión de juntas elásticas y pruebas de estanqueidad bajo supervisión técnica. | 1 | 1 | 900
GAL-NUEVA-PVC | Construcción de galería visitable de medidas interiores 1,50 m de altura y 0,70 m de ancho. Incluye excavación en mina en terrenos de consistencia media por medios mecánico-manuales con compresor eléctrico, elevación de escombros al exterior para su posterior retirada a vertedero público. Construcción de paramentos y bóvedas con ladrillo macizo de 1 pie de espesor recibido con mortero de cemento y arena, enfoscado y bruñido completo con aditivo impermeabilizante tipo SIKA 1. Solera de hormigón HM20 con impermeabilizante anti-humedad SIKA 1, de 45 cm de espesor, y acerado lateral de hormigón en masa con canaleta de PVC SN corrugado de 300 mm, unida por junta de campana con goma elástica. Incluye la retirada de escombros a vertedero público. | ml | 1 | 1650
GAL-NUEVA-GRES | Construcción de galería visitable de medidas interiores 1,50 m de altura y 0,70 m de ancho. Incluye excavación en mina en terrenos de consistencia media por medios mecánico-manuales con compresor eléctrico, elevación de escombros al exterior para su posterior retirada a vertedero público. Construcción de paramentos y bóvedas con ladrillo macizo de 1 pie de espesor recibido con mortero de cemento y arena, enfoscado y bruñido completo con aditivo impermeabilizante tipo SIKA 1. Solera de hormigón HM20 con impermeabilizante anti-humedad SIKA 1, de 45 cm de espesor, y acerado lateral de hormigón en masa con canaleta de gres italiano de 300 mm, unida por junta de campana con goma elástica. Incluye la retirada de escombros a vertedero público. | ml | 1 | 1790
GAL-RECON-PVC | Reconstrucción de galería visitable de medidas interiores 1,50 m de altura y 0,70 m de ancho. Incluye demolición de zonas deterioradas o desprendidas de base y paramentos por medios mecánico-manuales, elevación de escombros al exterior para su posterior retirada a vertedero público. Reconstrucción de paramentos y bóvedas con ladrillo macizo de 1 pie de espesor recibido con mortero de cemento y arena, enfoscado y bruñido completo con aditivo impermeabilizante tipo SIKA 1. Acerado lateral de hormigón en masa con canaleta de PVC SN corrugado de 300 mm, unida por junta de campana con goma elástica. Incluye la retirada de escombros a vertedero público. | ml | 1 | 600
GAL-RECON-GRES | Reconstrucción de galería visitable de medidas interiores 1,50 m de altura y 0,70 m de ancho. Incluye demolición de zonas deterioradas o desprendidas de base y paramentos por medios mecánico-manuales, elevación de escombros al exterior para su posterior retirada a vertedero público. Reconstrucción de paramentos y bóvedas con ladrillo macizo de 1 pie de espesor recibido con mortero de cemento y arena, enfoscado y bruñido completo con aditivo impermeabilizante tipo SIKA 1. Acerado lateral de hormigón en masa con canaleta de gres italiano de 300 mm, unida por junta de campana con goma elástica. Incluye la retirada de escombros a vertedero público. | ml | 1 | 700
GAL-ENF-BRU | Enfoscado de paramentos y bóveda, bruñido completo de zócalo con mortero de cemento y aditivo impermeabilizante tipo SIKA 1 (impermeabilizante-anti humedad). Trabajo realizado bajo supervisión técnica especializada. | ml | 1 | 400
GAL-CANAL-PVC | Suministro e instalación de canalización de PVC SN corrugado de 300 mm, colocada sobre acerado de hormigón en masa con junta de campana y junta de goma elástica. Incluye pruebas de estanqueidad y retirada de escombros a vertedero público. | ml | 1 | 390
GAL-CANAL-GRES | Demolicion de canal actual en mal estado, con elevaciónn de escombros a superficie para posterior retirada a vertedero publico, suministro e instalación de canalización de gres italiano de 300 mm, colocada sobre acerado de hormigón en masa con junta de campana y junta de goma elástica. Incluye pruebas de estanqueidad y retirada de escombros a vertedero público. | ml | 1 | 450
GAL-ENTUBADO-SN8 | Suministro e instalación de entubado con tubería PVC SN8 de 300 mm de diámetro., construccion de corchetes en material de ladrillo rosca doble 1 pide espesor. Incluye colocación con pendiente adecuada, pruebas de estanqueidad y retirada de escombros a vertedero público. | ml | 1 | 390
EXC-MINA | ML. EXCAVACIÓN EN MINA Excavación en mina en terrenos de consistencia media, por medios mecánico manuales compresor eléctrico, con elevación de escombros al exterior para su posterior retirada a vertedero público. Construcción de luces interiores, incluyendo solera de hormigón en masa HM20, con impermeabilizante anti humedad SIKA 1, de 45 cm de espesor, para apoyo de muros de ladrillo macizo tosco de 1 pié de espesor. Formación de galería visitable con dimensiones interiores de 70x150 cm, confeccionada con hastiales de fábrica de ladrillo macizo de 1/2 pie de espesor, recibido con mortero de cemento y arena M-40, sobre solera de hormigón HA- 20/P/20/I (CEM II 32,5 R) de 20 cm de espesor, cerrada en su parte superior con rasillon machihembrados, con vertido de horigon en masa fabricado en obra sobre cierre, incluyendo en su interior un tubo de PVC, poliéster u hormigón de 400 mm de diámetro tendido sobre solera de cama de arena, incluido en la medición, realizando cada 2 m un corchete de ladrillo. Totalmente instalada incluso mano de obra y material auxiliar necesario.Instalación de tubería corrugada de PVC-U SN 8kN/m2 color TEJA (800 Kg/m2) de 300 mm de sección, las uniones se realizaran con junta elástica. Construcción de muro de seguridad en fábrica de ladrillo macizo de 7 cm a 1 pie de espesor, posterior enfoscado del muro a dos caras. | ml | 1 | 1250
TRASDOS-100 | Construcción de pozo trasdós con una profundidad de 1.00 m. Demolición de base de pozo por medios mecánico-manuales para elevación y extracción de escombros al exterior para su retirada a vertedero público. Apertura en roza de paramento del pozo general por medios mecánico-manuales con compresor eléctrico, con elevación de escombros al exterior para su posterior retirada a vertedero público. Instalación de 1 ml. de tubería vertical de PVC-U corrugada SN 8 kN/m2 TEJA (800Kg/m2) de 250-300 mm de sección, las uniones se realizan con junta elástica desde arqueta trasdosada hasta culatón del nuevo pozo para conectar con la canaleta de la base del pozo, incluyendo solera de hormigón y codo de PVC-U de 45º, sobre dado de hormigón, para evitar el golpe de bajada. Reconstrucción de los paramentos deteriorados o desprendidos del pozo general empleando ladrillo macizo del 7 de 1ª calidad, posterior enfoscado y enlucido del interior del pozo en su totalidad empleando cemento gris, SIKA impermeabilizante y arena fina de río 1ª calidad. Limpieza de base y picado de la misma por medios mecánico-manuales con compresor eléctrico, con elevación de escombros al exterior para su posterior retirada a vertedero público. Vertido de solera de hormigón de resistencia característica, fabricado en obra, en forma de cuna para suministro e instalación de canaleta en material de PVC SN8 de diámetro necesario. Suministro, instalación y nivelación de tapadera de registro de hierro fundido provista de cerco y contra cerco, homologada para el saneamiento, colocada sobre el pozo y trasdós, recibida con mortero de cemento. Incluye la retirada de escombros a vertedero municipal. Suministro y colocación de pates de punta en material de poliuretano para facilitar el acceso al pozo, con pates de acceso suministrados cada 30 cm. Nota: Materiales, mano de obra, p.p. medios auxiliares de descuelgue, medición de gases y balizamiento incluidos. | 1 | 1 | 1300
TRASDOS-200 | Construcción de pozo trasdós con una profundidad de 2.00 m. Demolición de base de pozo por medios mecánico-manuales para elevación y extracción de escombros al exterior para su retirada a vertedero público. Apertura en roza de paramento del pozo general por medios mecánico-manuales con compresor eléctrico, con elevación de escombros al exterior para su posterior retirada a vertedero público. Instalación de 2 ml. de tubería vertical de PVC-U corrugada SN 8 kN/m2 TEJA (800Kg/m2) de 250-300 mm de sección, las uniones se realizan con junta elástica desde arqueta trasdosada hasta culatón del nuevo pozo para conectar con la canaleta de la base del pozo, incluyendo solera de hormigón y codo de PVC-U de 45º, sobre dado de hormigón, para evitar el golpe de bajada. Reconstrucción de los paramentos deteriorados o desprendidos del pozo general empleando ladrillo macizo del 7 de 1ª calidad, posterior enfoscado y enlucido del interior del pozo en su totalidad empleando cemento gris, SIKA impermeabilizante y arena fina de río 1ª calidad. Limpieza de base y picado de la misma por medios mecánico-manuales con compresor eléctrico, con elevación de escombros al exterior para su posterior retirada a vertedero público. Vertido de solera de hormigón de resistencia característica, fabricado en obra, en forma de cuna para suministro e instalación de canaleta en material de PVC SN8 de diámetro necesario. Suministro, instalación y nivelación de tapadera de registro de hierro fundido provista de cerco y contra cerco, homologada para el saneamiento, colocada sobre el pozo y trasdós, recibida con mortero de cemento. Incluye la retirada de escombros a vertedero municipal. Suministro y colocación de pates de punta en material de poliuretano para facilitar el acceso al pozo, con pates de acceso suministrados cada 30 cm. Nota: Materiales, mano de obra, p.p. medios auxiliares de descuelgue, medición de gases y balizamiento incluidos. | 1 | 1 | 1500
TRASDOS-300 | Construcción de pozo trasdós con una profundidad de 3.00 m. Demolición de base de pozo por medios mecánico-manuales para elevación y extracción de escombros al exterior para su retirada a vertedero público. Apertura en roza de paramento del pozo general por medios mecánico-manuales con compresor eléctrico, con elevación de escombros al exterior para su posterior retirada a vertedero público. Instalación de 3 ml. de tubería vertical de PVC-U corrugada SN 8 kN/m2 TEJA (800Kg/m2) de 250-300 mm de sección, las uniones se realizan con junta elástica desde arqueta trasdosada hasta culatón del nuevo pozo para conectar con la canaleta de la base del pozo, incluyendo solera de hormigón y codo de PVC-U de 45º, sobre dado de hormigón, para evitar el golpe de bajada. Reconstrucción de los paramentos deteriorados o desprendidos del pozo general empleando ladrillo macizo del 7 de 1ª calidad, posterior enfoscado y enlucido del interior del pozo en su totalidad empleando cemento gris, SIKA impermeabilizante y arena fina de río 1ª calidad. Limpieza de base y picado de la misma por medios mecánico-manuales con compresor eléctrico, con elevación de escombros al exterior para su posterior retirada a vertedero público. Vertido de solera de hormigón de resistencia característica, fabricado en obra, en forma de cuna para suministro e instalación de canaleta en material de PVC SN8 de diámetro necesario. Suministro, instalación y nivelación de tapadera de registro de hierro fundido provista de cerco y contra cerco, homologada para el saneamiento, colocada sobre el pozo y trasdós, recibida con mortero de cemento. Incluye la retirada de escombros a vertedero municipal. Suministro y colocación de pates de punta en material de poliuretano para facilitar el acceso al pozo, con pates de acceso suministrados cada 30 cm. Nota: Materiales, mano de obra, p.p. medios auxiliares de descuelgue, medición de gases y balizamiento incluidos. | 1 | 1 | 3900
TRASDOS-400 | Construcción de pozo trasdós con una profundidad de 4.00 m. Demolición de base de pozo por medios mecánico-manuales para elevación y extracción de escombros al exterior para su retirada a vertedero público. Apertura en roza de paramento del pozo general por medios mecánico-manuales con compresor eléctrico, con elevación de escombros al exterior para su posterior retirada a vertedero público. Instalación de 4 ml. de tubería vertical de PVC-U corrugada SN 8 kN/m2 TEJA (800Kg/m2) de 250-300 mm de sección, las uniones se realizan con junta elástica desde arqueta trasdosada hasta culatón del nuevo pozo para conectar con la canaleta de la base del pozo, incluyendo solera de hormigón y codo de PVC-U de 45º, sobre dado de hormigón, para evitar el golpe de bajada. Reconstrucción de los paramentos deteriorados o desprendidos del pozo general empleando ladrillo macizo del 7 de 1ª calidad, posterior enfoscado y enlucido del interior del pozo en su totalidad empleando cemento gris, SIKA impermeabilizante y arena fina de río 1ª calidad. Limpieza de base y picado de la misma por medios mecánico-manuales con compresor eléctrico, con elevación de escombros al exterior para su posterior retirada a vertedero público. Vertido de solera de hormigón de resistencia característica, fabricado en obra, en forma de cuna para suministro e instalación de canaleta en material de PVC SN8 de diámetro necesario. Suministro, instalación y nivelación de tapadera de registro de hierro fundido provista de cerco y contra cerco, homologada para el saneamiento, colocada sobre el pozo y trasdós, recibida con mortero de cemento. Incluye la retirada de escombros a vertedero municipal. Suministro y colocación de pates de punta en material de poliuretano para facilitar el acceso al pozo, con pates de acceso suministrados cada 30 cm. Nota: Materiales, mano de obra, p.p. medios auxiliares de descuelgue, medición de gases y balizamiento incluidos. | 1 | 1 | 5200
TRASDOS-500 | Construcción de pozo trasdós con una profundidad de 5.00 m. Demolición de base de pozo por medios mecánico-manuales para elevación y extracción de escombros al exterior para su retirada a vertedero público. Apertura en roza de paramento del pozo general por medios mecánico-manuales con compresor eléctrico, con elevación de escombros al exterior para su posterior retirada a vertedero público. Instalación de 5 ml. de tubería vertical de PVC-U corrugada SN 8 kN/m2 TEJA (800Kg/m2) de 250-300 mm de sección, las uniones se realizan con junta elástica desde arqueta trasdosada hasta culatón del nuevo pozo para conectar con la canaleta de la base del pozo, incluyendo solera de hormigón y codo de PVC-U de 45º, sobre dado de hormigón, para evitar el golpe de bajada. Reconstrucción de los paramentos deteriorados o desprendidos del pozo general empleando ladrillo macizo del 7 de 1ª calidad, posterior enfoscado y enlucido del interior del pozo en su totalidad empleando cemento gris, SIKA impermeabilizante y arena fina de río 1ª calidad. Limpieza de base y picado de la misma por medios mecánico-manuales con compresor eléctrico, con elevación de escombros al exterior para su posterior retirada a vertedero público. Vertido de solera de hormigón de resistencia característica, fabricado en obra, en forma de cuna para suministro e instalación de canaleta en material de PVC SN8 de diámetro necesario. Suministro, instalación y nivelación de tapadera de registro de hierro fundido provista de cerco y contra cerco, homologada para el saneamiento, colocada sobre el pozo y trasdós, recibida con mortero de cemento. Incluye la retirada de escombros a vertedero municipal. Suministro y colocación de pates de punta en material de poliuretano para facilitar el acceso al pozo, con pates de acceso suministrados cada 30 cm. Nota: Materiales, mano de obra, p.p. medios auxiliares de descuelgue, medición de gases y balizamiento incluidos. | 1 | 1 | 6500
TRASDOS-600 | Construcción de pozo trasdós con una profundidad de 6.00 m. Demolición de base de pozo por medios mecánico-manuales para elevación y extracción de escombros al exterior para su retirada a vertedero público. Apertura en roza de paramento del pozo general por medios mecánico-manuales con compresor eléctrico, con elevación de escombros al exterior para su posterior retirada a vertedero público. Instalación de 6 ml. de tubería vertical de PVC-U corrugada SN 8 kN/m2 TEJA (800Kg/m2) de 250-300 mm de sección, las uniones se realizan con junta elástica desde arqueta trasdosada hasta culatón del nuevo pozo para conectar con la canaleta de la base del pozo, incluyendo solera de hormigón y codo de PVC-U de 45º, sobre dado de hormigón, para evitar el golpe de bajada. Reconstrucción de los paramentos deteriorados o desprendidos del pozo general empleando ladrillo macizo del 7 de 1ª calidad, posterior enfoscado y enlucido del interior del pozo en su totalidad empleando cemento gris, SIKA impermeabilizante y arena fina de río 1ª calidad. Limpieza de base y picado de la misma por medios mecánico-manuales con compresor eléctrico, con elevación de escombros al exterior para su posterior retirada a vertedero público. Vertido de solera de hormigón de resistencia característica, fabricado en obra, en forma de cuna para suministro e instalación de canaleta en material de PVC SN8 de diámetro necesario. Suministro, instalación y nivelación de tapadera de registro de hierro fundido provista de cerco y contra cerco, homologada para el saneamiento, colocada sobre el pozo y trasdós, recibida con mortero de cemento. Incluye la retirada de escombros a vertedero municipal. Suministro y colocación de pates de punta en material de poliuretano para facilitar el acceso al pozo, con pates de acceso suministrados cada 30 cm. Nota: Materiales, mano de obra, p.p. medios auxiliares de descuelgue, medición de gases y balizamiento incluidos. | 1 | 1 | 3500
TRASDOS-700 | Construcción de pozo trasdós con una profundidad de 7.00 m. Demolición de base de pozo por medios mecánico-manuales para elevación y extracción de escombros al exterior para su retirada a vertedero público. Apertura en roza de paramento del pozo general por medios mecánico-manuales con compresor eléctrico, con elevación de escombros al exterior para su posterior retirada a vertedero público. Instalación de 7 ml. de tubería vertical de PVC-U corrugada SN 8 kN/m2 TEJA (800Kg/m2) de 250-300 mm de sección, las uniones se realizan con junta elástica desde arqueta trasdosada hasta culatón del nuevo pozo para conectar con la canaleta de la base del pozo, incluyendo solera de hormigón y codo de PVC-U de 45º, sobre dado de hormigón, para evitar el golpe de bajada. Reconstrucción de los paramentos deteriorados o desprendidos del pozo general empleando ladrillo macizo del 7 de 1ª calidad, posterior enfoscado y enlucido del interior del pozo en su totalidad empleando cemento gris, SIKA impermeabilizante y arena fina de río 1ª calidad. Limpieza de base y picado de la misma por medios mecánico-manuales con compresor eléctrico, con elevación de escombros al exterior para su posterior retirada a vertedero público. Vertido de solera de hormigón de resistencia característica, fabricado en obra, en forma de cuna para suministro e instalación de canaleta en material de PVC SN8 de diámetro necesario. Suministro, instalación y nivelación de tapadera de registro de hierro fundido provista de cerco y contra cerco, homologada para el saneamiento, colocada sobre el pozo y trasdós, recibida con mortero de cemento. Incluye la retirada de escombros a vertedero municipal. Suministro y colocación de pates de punta en material de poliuretano para facilitar el acceso al pozo, con pates de acceso suministrados cada 30 cm. Nota: Materiales, mano de obra, p.p. medios auxiliares de descuelgue, medición de gases y balizamiento incluidos. | 1 | 1 | 7980
TRASDOS-800 | Construcción de pozo trasdós con una profundidad de 8.00 m. Demolición de base de pozo por medios mecánico-manuales para elevación y extracción de escombros al exterior para su retirada a vertedero público. Apertura en roza de paramento del pozo general por medios mecánico-manuales con compresor eléctrico, con elevación de escombros al exterior para su posterior retirada a vertedero público. Instalación de 8 ml. de tubería vertical de PVC-U corrugada SN 8 kN/m2 TEJA (800Kg/m2) de 250-300 mm de sección, las uniones se realizan con junta elástica desde arqueta trasdosada hasta culatón del nuevo pozo para conectar con la canaleta de la base del pozo, incluyendo solera de hormigón y codo de PVC-U de 45º, sobre dado de hormigón, para evitar el golpe de bajada. Reconstrucción de los paramentos deteriorados o desprendidos del pozo general empleando ladrillo macizo del 7 de 1ª calidad, posterior enfoscado y enlucido del interior del pozo en su totalidad empleando cemento gris, SIKA impermeabilizante y arena fina de río 1ª calidad. Limpieza de base y picado de la misma por medios mecánico-manuales con compresor eléctrico, con elevación de escombros al exterior para su posterior retirada a vertedero público. Vertido de solera de hormigón de resistencia característica, fabricado en obra, en forma de cuna para suministro e instalación de canaleta en material de PVC SN8 de diámetro necesario. Suministro, instalación y nivelación de tapadera de registro de hierro fundido provista de cerco y contra cerco, homologada para el saneamiento, colocada sobre el pozo y trasdós, recibida con mortero de cemento. Incluye la retirada de escombros a vertedero municipal. Suministro y colocación de pates de punta en material de poliuretano para facilitar el acceso al pozo, con pates de acceso suministrados cada 30 cm. Nota: Materiales, mano de obra, p.p. medios auxiliares de descuelgue, medición de gases y balizamiento incluidos. | 1 | 1 | 10400
TRASDOS-900 | Construcción de pozo trasdós con una profundidad de 9.00 m. Demolición de base de pozo por medios mecánico-manuales para elevación y extracción de escombros al exterior para su retirada a vertedero público. Apertura en roza de paramento del pozo general por medios mecánico-manuales con compresor eléctrico, con elevación de escombros al exterior para su posterior retirada a vertedero público. Instalación de 9 ml. de tubería vertical de PVC-U corrugada SN 8 kN/m2 TEJA (800Kg/m2) de 250-300 mm de sección, las uniones se realizan con junta elástica desde arqueta trasdosada hasta culatón del nuevo pozo para conectar con la canaleta de la base del pozo, incluyendo solera de hormigón y codo de PVC-U de 45º, sobre dado de hormigón, para evitar el golpe de bajada. Reconstrucción de los paramentos deteriorados o desprendidos del pozo general empleando ladrillo macizo del 7 de 1ª calidad, posterior enfoscado y enlucido del interior del pozo en su totalidad empleando cemento gris, SIKA impermeabilizante y arena fina de río 1ª calidad. Limpieza de base y picado de la misma por medios mecánico-manuales con compresor eléctrico, con elevación de escombros al exterior para su posterior retirada a vertedero público. Vertido de solera de hormigón de resistencia característica, fabricado en obra, en forma de cuna para suministro e instalación de canaleta en material de PVC SN8 de diámetro necesario. Suministro, instalación y nivelación de tapadera de registro de hierro fundido provista de cerco y contra cerco, homologada para el saneamiento, colocada sobre el pozo y trasdós, recibida con mortero de cemento. Incluye la retirada de escombros a vertedero municipal. Suministro y colocación de pates de punta en material de poliuretano para facilitar el acceso al pozo, con pates de acceso suministrados cada 30 cm. Nota: Materiales, mano de obra, p.p. medios auxiliares de descuelgue, medición de gases y balizamiento incluidos. | 1 | 1 | 11700
TRASDOS-1000 | Construcción de pozo trasdós con una profundidad de 10.00 m. Demolición de base de pozo por medios mecánico-manuales para elevación y extracción de escombros al exterior para su retirada a vertedero público. Apertura en roza de paramento del pozo general por medios mecánico-manuales con compresor eléctrico, con elevación de escombros al exterior para su posterior retirada a vertedero público. Instalación de 10 ml. de tubería vertical de PVC-U corrugada SN 8 kN/m2 TEJA (800Kg/m2) de 250-300 mm de sección, las uniones se realizan con junta elástica desde arqueta trasdosada hasta culatón del nuevo pozo para conectar con la canaleta de la base del pozo, incluyendo solera de hormigón y codo de PVC-U de 45º, sobre dado de hormigón, para evitar el golpe de bajada. Reconstrucción de los paramentos deteriorados o desprendidos del pozo general empleando ladrillo macizo del 7 de 1ª calidad, posterior enfoscado y enlucido del interior del pozo en su totalidad empleando cemento gris, SIKA impermeabilizante y arena fina de río 1ª calidad. Limpieza de base y picado de la misma por medios mecánico-manuales con compresor eléctrico, con elevación de escombros al exterior para su posterior retirada a vertedero público. Vertido de solera de hormigón de resistencia característica, fabricado en obra, en forma de cuna para suministro e instalación de canaleta en material de PVC SN8 de diámetro necesario. Suministro, instalación y nivelación de tapadera de registro de hierro fundido provista de cerco y contra cerco, homologada para el saneamiento, colocada sobre el pozo y trasdós, recibida con mortero de cemento. Incluye la retirada de escombros a vertedero municipal. Suministro y colocación de pates de punta en material de poliuretano para facilitar el acceso al pozo, con pates de acceso suministrados cada 30 cm. Nota: Materiales, mano de obra, p.p. medios auxiliares de descuelgue, medición de gases y balizamiento incluidos. | 1 | 1 | 13000
POZ-80-100 | Construcción de pozo de diámetro 80 cm, con excavación en terreno de consistencia media o dura, con elevación de escombros y tierras al exterior para su posterior retirada a vertedero público. Vertido de base de hormigón para construcción de paramentos con ladrillo macizo a 1 pie de espesor, enfoscado con mortero impermeabilizante. Canalización de base del pozo mediante demolición de la base del pozo y vertido de solera de hormigón en masa en forma de cuna con un espesor de 20 cm, ligeramente armado con mallazo si fuera necesario. Posterior suministro e instalación de canaleta en material de PVC SN8 corrugado de diámetro necesario según necesidad (máx. 300 mm). Suministro e instalación de pates de acceso en material de acero revestido de polietileno para evitar su oxidación. Renovación de tapas de registro y pruebas de calidad estructural. Trabajo realizado bajo normativa técnica y supervisión especializada. | 1 | 1 | 1300
POZ-80-200 | Construcción de pozo de diámetro 80 cm, con excavación en terreno de consistencia media o dura, con elevación de escombros y tierras al exterior para su posterior retirada a vertedero público. Vertido de base de hormigón para construcción de paramentos con ladrillo macizo a 1 pie de espesor, enfoscado con mortero impermeabilizante. Canalización de base del pozo mediante demolición de la base del pozo y vertido de solera de hormigón en masa en forma de cuna con un espesor de 20 cm, ligeramente armado con mallazo si fuera necesario. Posterior suministro e instalación de canaleta en material de PVC SN8 corrugado de diámetro necesario según necesidad (máx. 300 mm). Suministro e instalación de pates de acceso en material de acero revestido de polietileno para evitar su oxidación. Renovación de tapas de registro y pruebas de calidad estructural. Trabajo realizado bajo normativa técnica y supervisión especializada. | 1 | 1 | 2600
POZ-80-300 | Construcción de pozo de diámetro 80 cm, con excavación en terreno de consistencia media o dura, con elevación de escombros y tierras al exterior para su posterior retirada a vertedero público. Vertido de base de hormigón para construcción de paramentos con ladrillo macizo a 1 pie de espesor, enfoscado con mortero impermeabilizante. Canalización de base del pozo mediante demolición de la base del pozo y vertido de solera de hormigón en masa en forma de cuna con un espesor de 20 cm, ligeramente armado con mallazo si fuera necesario. Posterior suministro e instalación de canaleta en material de PVC SN8 corrugado de diámetro necesario según necesidad (máx. 300 mm). Suministro e instalación de pates de acceso en material de acero revestido de polietileno para evitar su oxidación. Renovación de tapas de registro y pruebas de calidad estructural. Trabajo realizado bajo normativa técnica y supervisión especializada. | 1 | 1 | 3900
POZ-80-400 | Construcción de pozo de diámetro 80 cm, con excavación en terreno de consistencia media o dura, con elevación de escombros y tierras al exterior para su posterior retirada a vertedero público. Vertido de base de hormigón para construcción de paramentos con ladrillo macizo a 1 pie de espesor, enfoscado con mortero impermeabilizante. Canalización de base del pozo mediante demolición de la base del pozo y vertido de solera de hormigón en masa en forma de cuna con un espesor de 20 cm, ligeramente armado con mallazo si fuera necesario. Posterior suministro e instalación de canaleta en material de PVC SN8 corrugado de diámetro necesario según necesidad (máx. 300 mm). Suministro e instalación de pates de acceso en material de acero revestido de polietileno para evitar su oxidación. Renovación de tapas de registro y pruebas de calidad estructural. Trabajo realizado bajo normativa técnica y supervisión especializada. | 1 | 1 | 5200
POZ-80-500 | Construcción de pozo de diámetro 80 cm, con excavación en terreno de consistencia media o dura, con elevación de escombros y tierras al exterior para su posterior retirada a vertedero público. Vertido de base de hormigón para construcción de paramentos con ladrillo macizo a 1 pie de espesor, enfoscado con mortero impermeabilizante. Canalización de base del pozo mediante demolición de la base del pozo y vertido de solera de hormigón en masa en forma de cuna con un espesor de 20 cm, ligeramente armado con mallazo si fuera necesario. Posterior suministro e instalación de canaleta en material de PVC SN8 corrugado de diámetro necesario según necesidad (máx. 300 mm). Suministro e instalación de pates de acceso en material de acero revestido de polietileno para evitar su oxidación. Renovación de tapas de registro y pruebas de calidad estructural. Trabajo realizado bajo normativa técnica y supervisión especializada. | 1 | 1 | 6500
POZ-80-600 | Construcción de pozo de diámetro 80 cm, con excavación en terreno de consistencia media o dura, con elevación de escombros y tierras al exterior para su posterior retirada a vertedero público. Vertido de base de hormigón para construcción de paramentos con ladrillo macizo a 1 pie de espesor, enfoscado con mortero impermeabilizante. Canalización de base del pozo mediante demolición de la base del pozo y vertido de solera de hormigón en masa en forma de cuna con un espesor de 20 cm, ligeramente armado con mallazo si fuera necesario. Posterior suministro e instalación de canaleta en material de PVC SN8 corrugado de diámetro necesario según necesidad (máx. 300 mm). Suministro e instalación de pates de acceso en material de acero revestido de polietileno para evitar su oxidación. Renovación de tapas de registro y pruebas de calidad estructural. Trabajo realizado bajo normativa técnica y supervisión especializada. | 1 | 1 | 7800
POZ-80-700 | Construcción de pozo de diámetro 80 cm, con excavación en terreno de consistencia media o dura, con elevación de escombros y tierras al exterior para su posterior retirada a vertedero público. Vertido de base de hormigón para construcción de paramentos con ladrillo macizo a 1 pie de espesor, enfoscado con mortero impermeabilizante. Canalización de base del pozo mediante demolición de la base del pozo y vertido de solera de hormigón en masa en forma de cuna con un espesor de 20 cm, ligeramente armado con mallazo si fuera necesario. Posterior suministro e instalación de canaleta en material de PVC SN8 corrugado de diámetro necesario según necesidad (máx. 300 mm). Suministro e instalación de pates de acceso en material de acero revestido de polietileno para evitar su oxidación. Renovación de tapas de registro y pruebas de calidad estructural. Trabajo realizado bajo normativa técnica y supervisión especializada. | 1 | 1 | 9100
POZ-80-800 | Construcción de pozo de diámetro 80 cm, con excavación en terreno de consistencia media o dura, con elevación de escombros y tierras al exterior para su posterior retirada a vertedero público. Vertido de base de hormigón para construcción de paramentos con ladrillo macizo a 1 pie de espesor, enfoscado con mortero impermeabilizante. Canalización de base del pozo mediante demolición de la base del pozo y vertido de solera de hormigón en masa en forma de cuna con un espesor de 20 cm, ligeramente armado con mallazo si fuera necesario. Posterior suministro e instalación de canaleta en material de PVC SN8 corrugado de diámetro necesario según necesidad (máx. 300 mm). Suministro e instalación de pates de acceso en material de acero revestido de polietileno para evitar su oxidación. Renovación de tapas de registro y pruebas de calidad estructural. Trabajo realizado bajo normativa técnica y supervisión especializada. | 1 | 1 | 10400
POZ-80-900 | Construcción de pozo de diámetro 80 cm, con excavación en terreno de consistencia media o dura, con elevación de escombros y tierras al exterior para su posterior retirada a vertedero público. Vertido de base de hormigón para construcción de paramentos con ladrillo macizo a 1 pie de espesor, enfoscado con mortero impermeabilizante. Canalización de base del pozo mediante demolición de la base del pozo y vertido de solera de hormigón en masa en forma de cuna con un espesor de 20 cm, ligeramente armado con mallazo si fuera necesario. Posterior suministro e instalación de canaleta en material de PVC SN8 corrugado de diámetro necesario según necesidad (máx. 300 mm). Suministro e instalación de pates de acceso en material de acero revestido de polietileno para evitar su oxidación. Renovación de tapas de registro y pruebas de calidad estructural. Trabajo realizado bajo normativa técnica y supervisión especializada. | 1 | 1 | 11700
POZ-80-1000 | Construcción de pozo de diámetro 80 cm, con excavación en terreno de consistencia media o dura, con elevación de escombros y tierras al exterior para su posterior retirada a vertedero público. Vertido de base de hormigón para construcción de paramentos con ladrillo macizo a 1 pie de espesor, enfoscado con mortero impermeabilizante. Canalización de base del pozo mediante demolición de la base del pozo y vertido de solera de hormigón en masa en forma de cuna con un espesor de 20 cm, ligeramente armado con mallazo si fuera necesario. Posterior suministro e instalación de canaleta en material de PVC SN8 corrugado de diámetro necesario según necesidad (máx. 300 mm). Suministro e instalación de pates de acceso en material de acero revestido de polietileno para evitar su oxidación. Renovación de tapas de registro y pruebas de calidad estructural. Trabajo realizado bajo normativa técnica y supervisión especializada. | 1 | 1 | 13000
POZ-100-100 | Construcción de pozo de diámetro 100 cm, con excavación en terreno de consistencia media o dura, con elevación de escombros y tierras al exterior para su posterior retirada a vertedero público. Vertido de base de hormigón para construcción de paramentos con ladrillo macizo a 1 pie de espesor, enfoscado con mortero impermeabilizante. Canalización de base del pozo mediante demolición de la base del pozo y vertido de solera de hormigón en masa en forma de cuna con un espesor de 20 cm, ligeramente armado con mallazo si fuera necesario. Posterior suministro e instalación de canaleta en material de PVC SN8 corrugado de diámetro necesario según necesidad (máx. 300 mm). Suministro e instalación de pates de acceso en material de acero revestido de polietileno para evitar su oxidación. Renovación de tapas de registro y pruebas de calidad estructural. Trabajo realizado bajo normativa técnica y supervisión especializada. | 1 | 1 | 1500
POZ-100-200 | Construcción de pozo de diámetro 100 cm, con excavación en terreno de consistencia media o dura, con elevación de escombros y tierras al exterior para su posterior retirada a vertedero público. Vertido de base de hormigón para construcción de paramentos con ladrillo macizo a 1 pie de espesor, enfoscado con mortero impermeabilizante. Canalización de base del pozo mediante demolición de la base del pozo y vertido de solera de hormigón en masa en forma de cuna con un espesor de 20 cm, ligeramente armado con mallazo si fuera necesario. Posterior suministro e instalación de canaleta en material de PVC SN8 corrugado de diámetro necesario según necesidad (máx. 300 mm). Suministro e instalación de pates de acceso en material de acero revestido de polietileno para evitar su oxidación. Renovación de tapas de registro y pruebas de calidad estructural. Trabajo realizado bajo normativa técnica y supervisión especializada. | 1 | 1 | 3000
POZ-100-300 | Construcción de pozo de diámetro 100 cm, con excavación en terreno de consistencia media o dura, con elevación de escombros y tierras al exterior para su posterior retirada a vertedero público. Vertido de base de hormigón para construcción de paramentos con ladrillo macizo a 1 pie de espesor, enfoscado con mortero impermeabilizante. Canalización de base del pozo mediante demolición de la base del pozo y vertido de solera de hormigón en masa en forma de cuna con un espesor de 20 cm, ligeramente armado con mallazo si fuera necesario. Posterior suministro e instalación de canaleta en material de PVC SN8 corrugado de diámetro necesario según necesidad (máx. 300 mm). Suministro e instalación de pates de acceso en material de acero revestido de polietileno para evitar su oxidación. Renovación de tapas de registro y pruebas de calidad estructural. Trabajo realizado bajo normativa técnica y supervisión especializada. | 1 | 1 | 4500
POZ-100-400 | Construcción de pozo de diámetro 100 cm, con excavación en terreno de consistencia media o dura, con elevación de escombros y tierras al exterior para su posterior retirada a vertedero público. Vertido de base de hormigón para construcción de paramentos con ladrillo macizo a 1 pie de espesor, enfoscado con mortero impermeabilizante. Canalización de base del pozo mediante demolición de la base del pozo y vertido de solera de hormigón en masa en forma de cuna con un espesor de 20 cm, ligeramente armado con mallazo si fuera necesario. Posterior suministro e instalación de canaleta en material de PVC SN8 corrugado de diámetro necesario según necesidad (máx. 300 mm). Suministro e instalación de pates de acceso en material de acero revestido de polietileno para evitar su oxidación. Renovación de tapas de registro y pruebas de calidad estructural. Trabajo realizado bajo normativa técnica y supervisión especializada. | 1 | 1 | 6000
POZ-100-500 | Construcción de pozo de diámetro 100 cm, con excavación en terreno de consistencia media o dura, con elevación de escombros y tierras al exterior para su posterior retirada a vertedero público. Vertido de base de hormigón para construcción de paramentos con ladrillo macizo a 1 pie de espesor, enfoscado con mortero impermeabilizante. Canalización de base del pozo mediante demolición de la base del pozo y vertido de solera de hormigón en masa en forma de cuna con un espesor de 20 cm, ligeramente armado con mallazo si fuera necesario. Posterior suministro e instalación de canaleta en material de PVC SN8 corrugado de diámetro necesario según necesidad (máx. 300 mm). Suministro e instalación de pates de acceso en material de acero revestido de polietileno para evitar su oxidación. Renovación de tapas de registro y pruebas de calidad estructural. Trabajo realizado bajo normativa técnica y supervisión especializada. | 1 | 1 | 7500
POZ-100-600 | Construcción de pozo de diámetro 100 cm, con excavación en terreno de consistencia media o dura, con elevación de escombros y tierras al exterior para su posterior retirada a vertedero público. Vertido de base de hormigón para construcción de paramentos con ladrillo macizo a 1 pie de espesor, enfoscado con mortero impermeabilizante. Canalización de base del pozo mediante demolición de la base del pozo y vertido de solera de hormigón en masa en forma de cuna con un espesor de 20 cm, ligeramente armado con mallazo si fuera necesario. Posterior suministro e instalación de canaleta en material de PVC SN8 corrugado de diámetro necesario según necesidad (máx. 300 mm). Suministro e instalación de pates de acceso en material de acero revestido de polietileno para evitar su oxidación. Renovación de tapas de registro y pruebas de calidad estructural. Trabajo realizado bajo normativa técnica y supervisión especializada. | 1 | 1 | 9000
POZ-100-700 | Construcción de pozo de diámetro 100 cm, con excavación en terreno de consistencia media o dura, con elevación de escombros y tierras al exterior para su posterior retirada a vertedero público. Vertido de base de hormigón para construcción de paramentos con ladrillo macizo a 1 pie de espesor, enfoscado con mortero impermeabilizante. Canalización de base del pozo mediante demolición de la base del pozo y vertido de solera de hormigón en masa en forma de cuna con un espesor de 20 cm, ligeramente armado con mallazo si fuera necesario. Posterior suministro e instalación de canaleta en material de PVC SN8 corrugado de diámetro necesario según necesidad (máx. 300 mm). Suministro e instalación de pates de acceso en material de acero revestido de polietileno para evitar su oxidación. Renovación de tapas de registro y pruebas de calidad estructural. Trabajo realizado bajo normativa técnica y supervisión especializada. | 1 | 1 | 10500
POZ-100-800 | Construcción de pozo de diámetro 100 cm, con excavación en terreno de consistencia media o dura, con elevación de escombros y tierras al exterior para su posterior retirada a vertedero público. Vertido de base de hormigón para construcción de paramentos con ladrillo macizo a 1 pie de espesor, enfoscado con mortero impermeabilizante. Canalización de base del pozo mediante demolición de la base del pozo y vertido de solera de hormigón en masa en forma de cuna con un espesor de 20 cm, ligeramente armado con mallazo si fuera necesario. Posterior suministro e instalación de canaleta en material de PVC SN8 corrugado de diámetro necesario según necesidad (máx. 300 mm). Suministro e instalación de pates de acceso en material de acero revestido de polietileno para evitar su oxidación. Renovación de tapas de registro y pruebas de calidad estructural. Trabajo realizado bajo normativa técnica y supervisión especializada. | 1 | 1 | 12000
POZ-100-900 | Construcción de pozo de diámetro 100 cm, con excavación en terreno de consistencia media o dura, con elevación de escombros y tierras al exterior para su posterior retirada a vertedero público. Vertido de base de hormigón para construcción de paramentos con ladrillo macizo a 1 pie de espesor, enfoscado con mortero impermeabilizante. Canalización de base del pozo mediante demolición de la base del pozo y vertido de solera de hormigón en masa en forma de cuna con un espesor de 20 cm, ligeramente armado con mallazo si fuera necesario. Posterior suministro e instalación de canaleta en material de PVC SN8 corrugado de diámetro necesario según necesidad (máx. 300 mm). Suministro e instalación de pates de acceso en material de acero revestido de polietileno para evitar su oxidación. Renovación de tapas de registro y pruebas de calidad estructural. Trabajo realizado bajo normativa técnica y supervisión especializada. | 1 | 1 | 13500
POZ-100-1000 | Construcción de pozo de diámetro 100 cm, con excavación en terreno de consistencia media o dura, con elevación de escombros y tierras al exterior para su posterior retirada a vertedero público. Vertido de base de hormigón para construcción de paramentos con ladrillo macizo a 1 pie de espesor, enfoscado con mortero impermeabilizante. Canalización de base del pozo mediante demolición de la base del pozo y vertido de solera de hormigón en masa en forma de cuna con un espesor de 20 cm, ligeramente armado con mallazo si fuera necesario. Posterior suministro e instalación de canaleta en material de PVC SN8 corrugado de diámetro necesario según necesidad (máx. 300 mm). Suministro e instalación de pates de acceso en material de acero revestido de polietileno para evitar su oxidación. Renovación de tapas de registro y pruebas de calidad estructural. Trabajo realizado bajo normativa técnica y supervisión especializada. | 1 | 1 | 15000
RECON-100 | Reconstrucción de pozo existente con una profundidad de 1.00 m. Incluye demolición de las partes deterioradas, reparación de paramentos con ladrillo macizo a 1 pie de espesor, enfoscado con mortero impermeabilizante y colocación de solera de hormigón en la base del pozo. Suministro e instalación de canaleta de PVC SN8 corrugado y pates de acceso en acero revestido de polietileno. Renovación de tapas de registro y pruebas de calidad estructural. Trabajo realizado con materiales certificados y bajo supervisión técnica especializada. | 1 | 1 | 700
RECON-200 | Reconstrucción de pozo existente con una profundidad de 2.00 m. Incluye demolición de las partes deterioradas, reparación de paramentos con ladrillo macizo a 1 pie de espesor, enfoscado con mortero impermeabilizante y colocación de solera de hormigón en la base del pozo. Suministro e instalación de canaleta de PVC SN8 corrugado y pates de acceso en acero revestido de polietileno. Renovación de tapas de registro y pruebas de calidad estructural. Trabajo realizado con materiales certificados y bajo supervisión técnica especializada. | 1 | 1 | 1100
RECON-300 | Reconstrucción de pozo existente con una profundidad de 3.00 m. Incluye demolición de las partes deterioradas, reparación de paramentos con ladrillo macizo a 1 pie de espesor, enfoscado con mortero impermeabilizante y colocación de solera de hormigón en la base del pozo. Suministro e instalación de canaleta de PVC SN8 corrugado y pates de acceso en acero revestido de polietileno. Renovación de tapas de registro y pruebas de calidad estructural. Trabajo realizado con materiales certificados y bajo supervisión técnica especializada. | 1 | 1 | 1500
RECON-400 | Reconstrucción de pozo existente con una profundidad de 4.00 m. Incluye demolición de las partes deterioradas, reparación de paramentos con ladrillo macizo a 1 pie de espesor, enfoscado con mortero impermeabilizante y colocación de solera de hormigón en la base del pozo. Suministro e instalación de canaleta de PVC SN8 corrugado y pates de acceso en acero revestido de polietileno. Renovación de tapas de registro y pruebas de calidad estructural. Trabajo realizado con materiales certificados y bajo supervisión técnica especializada. | 1 | 1 | 1900
RECON-500 | Reconstrucción de pozo existente con una profundidad de 5.00 m. Incluye demolición de las partes deterioradas, reparación de paramentos con ladrillo macizo a 1 pie de espesor, enfoscado con mortero impermeabilizante y colocación de solera de hormigón en la base del pozo. Suministro e instalación de canaleta de PVC SN8 corrugado y pates de acceso en acero revestido de polietileno. Renovación de tapas de registro y pruebas de calidad estructural. Trabajo realizado con materiales certificados y bajo supervisión técnica especializada. | 1 | 1 | 2300
RECON-600 | Reconstrucción de pozo existente con una profundidad de 6.00 m. Incluye demolición de las partes deterioradas, reparación de paramentos con ladrillo macizo a 1 pie de espesor, enfoscado con mortero impermeabilizante y colocación de solera de hormigón en la base del pozo. Suministro e instalación de canaleta de PVC SN8 corrugado y pates de acceso en acero revestido de polietileno. Renovación de tapas de registro y pruebas de calidad estructural. Trabajo realizado con materiales certificados y bajo supervisión técnica especializada. | 1 | 1 | 2700
RECON-700 | Reconstrucción de pozo existente con una profundidad de 7.00 m. Incluye demolición de las partes deterioradas, reparación de paramentos con ladrillo macizo a 1 pie de espesor, enfoscado con mortero impermeabilizante y colocación de solera de hormigón en la base del pozo. Suministro e instalación de canaleta de PVC SN8 corrugado y pates de acceso en acero revestido de polietileno. Renovación de tapas de registro y pruebas de calidad estructural. Trabajo realizado con materiales certificados y bajo supervisión técnica especializada. | 1 | 1 | 3100
RECON-800 | Reconstrucción de pozo existente con una profundidad de 8.00 m. Incluye demolición de las partes deterioradas, reparación de paramentos con ladrillo macizo a 1 pie de espesor, enfoscado con mortero impermeabilizante y colocación de solera de hormigón en la base del pozo. Suministro e instalación de canaleta de PVC SN8 corrugado y pates de acceso en acero revestido de polietileno. Renovación de tapas de registro y pruebas de calidad estructural. Trabajo realizado con materiales certificados y bajo supervisión técnica especializada. | 1 | 1 | 3500
RECON-900 | Reconstrucción de pozo existente con una profundidad de 9.00 m. Incluye demolición de las partes deterioradas, reparación de paramentos con ladrillo macizo a 1 pie de espesor, enfoscado con mortero impermeabilizante y colocación de solera de hormigón en la base del pozo. Suministro e instalación de canaleta de PVC SN8 corrugado y pates de acceso en acero revestido de polietileno. Renovación de tapas de registro y pruebas de calidad estructural. Trabajo realizado con materiales certificados y bajo supervisión técnica especializada. | 1 | 1 | 3900
RECON-1000 | Reconstrucción de pozo existente con una profundidad de 10.00 m. Incluye demolición de las partes deterioradas, reparación de paramentos con ladrillo macizo a 1 pie de espesor, enfoscado con mortero impermeabilizante y colocación de solera de hormigón en la base del pozo. Suministro e instalación de canaleta de PVC SN8 corrugado y pates de acceso en acero revestido de polietileno. Renovación de tapas de registro y pruebas de calidad estructural. Trabajo realizado con materiales certificados y bajo supervisión técnica especializada. | 1 | 1 | 4300
CANALIZACIONBASE- | UD. CANALIZACIÓN DE POZO Se incluye el relleno del culatón y la formación de canaleta de PVC SN8 teja de 1ª calidad en su base para favorecer la evacuación de los residuos sólidos y líquidos, enfoscado y bruñido de sus paramentos con aditivo tipo SIKA 1 (impermeabilizante-anti humedad) y SIKA 2 (acelerante de fraguado). Esta partida incluye la recogida y el transporte de escombros al vertedero municipal. Suministro e instalación de tapas de registro necesarias en material de hierro y/o PVC. | 1 | 1 | 590
RECON-100 | Reconstrucción de pozo existente con una profundidad de 1.00 m. Incluye demolición de las partes deterioradas, reparación de paramentos con ladrillo macizo a 1 pie de espesor, enfoscado con mortero impermeabilizante y colocación de solera de hormigón en la base del pozo. Suministro e instalación de canaleta de PVC SN8 corrugado y pates de acceso en acero revestido de polietileno. . Trabajo realizado con materiales certificados y bajo supervisión técnica especializada. | 1 | 1 | 790
RECON-200 | Reconstrucción de pozo existente con una profundidad de 2.00 m. Incluye demolición de las partes deterioradas, reparación de paramentos con ladrillo macizo a 1 pie de espesor, enfoscado con mortero impermeabilizante y colocación de solera de hormigón en la base del pozo. Suministro e instalación de canaleta de PVC SN8 corrugado y pates de acceso en acero revestido de polietileno. Renovación de tapas de registro y pruebas de calidad estructural. Trabajo realizado con materiales certificados y bajo supervisión técnica especializada. | 1 | 1 | 1300
RECON-300 | Reconstrucción de pozo existente con una profundidad de 3.00 m. Incluye demolición de las partes deterioradas, reparación de paramentos con ladrillo macizo a 1 pie de espesor, enfoscado con mortero impermeabilizante y colocación de solera de hormigón en la base del pozo. Suministro e instalación de canaleta de PVC SN8 corrugado y pates de acceso en acero revestido de polietileno. Re. Trabajo realizado con materiales certificados y bajo supervisión técnica especializada. | 1 | 1 | 1500
RECON-400 | Reconstrucción de pozo existente con una profundidad de 4.00 m. Incluye demolición de las partes deterioradas, reparación de paramentos con ladrillo macizo a 1 pie de espesor, enfoscado con mortero impermeabilizante y colocación de solera de hormigón en la base del pozo. Suministro e instalación de canaleta de PVC SN8 corrugado y pates de acceso en acero revestido de polietileno. Renovación de tapas de registro y pruebas de calidad estructural. Trabajo realizado con materiales certificados y bajo supervisión técnica especializada. | 1 | 1 | 2390
RECON-500 | Reconstrucción de pozo existente con una profundidad de 5.00 m. Incluye demolición de las partes deterioradas, reparación de paramentos con ladrillo macizo a 1 pie de espesor, enfoscado con mortero impermeabilizante y colocación de solera de hormigón en la base del pozo. Suministro e instalación de canaleta de PVC SN8 corrugado y pates de acceso en acero revestido de polietileno. Renovación de tapas de registro y pruebas de calidad estructural. Trabajo realizado con materiales certificados y bajo supervisión técnica especializada. | 1 | 1 | 2987
RECON-600 | Reconstrucción de pozo existente con una profundidad de 6.00 m. Incluye demolición de las partes deterioradas, reparación de paramentos con ladrillo macizo a 1 pie de espesor, enfoscado con mortero impermeabilizante y colocación de solera de hormigón en la base del pozo. Suministro e instalación de canaleta de PVC SN8 corrugado y pates de acceso en acero revestido de polietileno. Renovación de tapas de registro y pruebas de calidad estructural. Trabajo realizado con materiales certificados y bajo supervisión técnica especializada. | 1 | 1 | 3582
RECON-700 | Reconstrucción de pozo existente con una profundidad de 7.00 m. Incluye demolición de las partes deterioradas, reparación de paramentos con ladrillo macizo a 1 pie de espesor, enfoscado con mortero impermeabilizante y colocación de solera de hormigón en la base del pozo. Suministro e instalación de canaleta de PVC SN8 corrugado y pates de acceso en acero revestido de polietileno. Renovación de tapas de registro y pruebas de calidad estructural. Trabajo realizado con materiales certificados y bajo supervisión técnica especializada. | 1 | 1 | 4179
RECON-800 | Reconstrucción de pozo existente con una profundidad de 8.00 m. Incluye demolición de las partes deterioradas, reparación de paramentos con ladrillo macizo a 1 pie de espesor, enfoscado con mortero impermeabilizante y colocación de solera de hormigón en la base del pozo. Suministro e instalación de canaleta de PVC SN8 corrugado y pates de acceso en acero revestido de polietileno. Renovación de tapas de registro y pruebas de calidad estructural. Trabajo realizado con materiales certificados y bajo supervisión técnica especializada. | 1 | 1 | 4776
RECON-900 | Reconstrucción de pozo existente con una profundidad de 9.00 m. Incluye demolición de las partes deterioradas, reparación de paramentos con ladrillo macizo a 1 pie de espesor, enfoscado con mortero impermeabilizante y colocación de solera de hormigón en la base del pozo. Suministro e instalación de canaleta de PVC SN8 corrugado y pates de acceso en acero revestido de polietileno. Renovación de tapas de registro y pruebas de calidad estructural. Trabajo realizado con materiales certificados y bajo supervisión técnica especializada. | 1 | 1 | 5373
RECON-1000 | Reconstrucción de pozo existente con una profundidad de 10.00 m. Incluye demolición de las partes deterioradas, reparación de paramentos con ladrillo macizo a 1 pie de espesor, enfoscado con mortero impermeabilizante y colocación de solera de hormigón en la base del pozo. Suministro e instalación de canaleta de PVC SN8 corrugado y pates de acceso en acero revestido de polietileno. Renovación de tapas de registro y pruebas de calidad estructural. Trabajo realizado con materiales certificados y bajo supervisión técnica especializada. | 1 | 1 | 5970
REB-150 | Rehabilitación de tubería con manga continua de diámetro 150 mm. El trabajo incluye limpieza del interior de la tubería, inspección con cámara CCTV, aplicación de manga epoxi reforzada, y pruebas finales de estanqueidad para garantizar la calidad y durabilidad del sistema rehabilitado. | 1 | 1 | 250
REB-200 | Rehabilitación de tubería con manga continua de diámetro 200 mm. El trabajo incluye limpieza del interior de la tubería, inspección con cámara CCTV, aplicación de manga epoxi reforzada, y pruebas finales de estanqueidad para garantizar la calidad y durabilidad del sistema rehabilitado. | 1 | 1 | 250
REB-250 | Rehabilitación de tubería con manga continua de diámetro 250 mm. El trabajo incluye limpieza del interior de la tubería, inspección con cámara CCTV, aplicación de manga epoxi reforzada, y pruebas finales de estanqueidad para garantizar la calidad y durabilidad del sistema rehabilitado. | 1 | 1 | 296.25
REB-300 | Rehabilitación de tubería con manga continua de diámetro 300 mm. El trabajo incluye limpieza del interior de la tubería, inspección con cámara CCTV, aplicación de manga epoxi reforzada, y pruebas finales de estanqueidad para garantizar la calidad y durabilidad del sistema rehabilitado. | 1 | 1 | 342.5
REB-350 | Rehabilitación de tubería con manga continua de diámetro 350 mm. El trabajo incluye limpieza del interior de la tubería, inspección con cámara CCTV, aplicación de manga epoxi reforzada, y pruebas finales de estanqueidad para garantizar la calidad y durabilidad del sistema rehabilitado. | 1 | 1 | 388.75
REB-400 | Rehabilitación de tubería con manga continua de diámetro 400 mm. El trabajo incluye limpieza del interior de la tubería, inspección con cámara CCTV, aplicación de manga epoxi reforzada, y pruebas finales de estanqueidad para garantizar la calidad y durabilidad del sistema rehabilitado. | 1 | 1 | 435
REB-500 | Rehabilitación de tubería con manga continua de diámetro 500 mm. El trabajo incluye limpieza del interior de la tubería, inspección con cámara CCTV, aplicación de manga epoxi reforzada, y pruebas finales de estanqueidad para garantizar la calidad y durabilidad del sistema rehabilitado. | 1 | 1 | 527.5
REB-600 | Rehabilitación de tubería con manga continua de diámetro 600 mm. El trabajo incluye limpieza del interior de la tubería, inspección con cámara CCTV, aplicación de manga epoxi reforzada, y pruebas finales de estanqueidad para garantizar la calidad y durabilidad del sistema rehabilitado. | 1 | 1 | 620
REB-700 | Rehabilitación de tubería con manga continua de diámetro 700 mm. El trabajo incluye limpieza del interior de la tubería, inspección con cámara CCTV, aplicación de manga epoxi reforzada, y pruebas finales de estanqueidad para garantizar la calidad y durabilidad del sistema rehabilitado. | 1 | 1 | 712.5
REB-800 | Rehabilitación de tubería con manga continua de diámetro 800 mm. El trabajo incluye limpieza del interior de la tubería, inspección con cámara CCTV, aplicación de manga epoxi reforzada, y pruebas finales de estanqueidad para garantizar la calidad y durabilidad del sistema rehabilitado. | 1 | 1 | 805
REB-900 | Rehabilitación de tubería con manga continua de diámetro 900 mm. El trabajo incluye limpieza del interior de la tubería, inspección con cámara CCTV, aplicación de manga epoxi reforzada, y pruebas finales de estanqueidad para garantizar la calidad y durabilidad del sistema rehabilitado. | 1 | 1 | 897.5
REB-1000 | Rehabilitación de tubería con manga continua de diámetro 1000 mm. El trabajo incluye limpieza del interior de la tubería, inspección con cámara CCTV, aplicación de manga epoxi reforzada, y pruebas finales de estanqueidad para garantizar la calidad y durabilidad del sistema rehabilitado. | 1 | 1 | 990
TAPA-3030 | Suministro, instalación y nivelación de tapadera de registro necesaria con cerco y contra cerco de hierro fundido o chapa galvanizada hueca según necesidad para solar de medida 30x30 cm. Homologada para el saneamiento, colocada sobre arqueta o pozo, recibida con mortero de cemento. Incluye la retirada de escombros a vertedero municipal. | 1 | 1 | 225
TAPA-4040 | Suministro, instalación y nivelación de tapadera de registro necesaria con cerco y contra cerco de hierro fundido o chapa galvanizada hueca según necesidad para solar de medida 40x40 cm. Homologada para el saneamiento, colocada sobre arqueta o pozo, recibida con mortero de cemento. Incluye la retirada de escombros a vertedero municipal. | 1 | 1 | 300
TAPA-5050 | Suministro, instalación y nivelación de tapadera de registro necesaria con cerco y contra cerco de hierro fundido o chapa galvanizada hueca según necesidad para solar de medida 50x50 cm. Homologada para el saneamiento, colocada sobre arqueta o pozo, recibida con mortero de cemento. Incluye la retirada de escombros a vertedero municipal. | 1 | 1 | 375
TAPA-6060 | Suministro, instalación y nivelación de tapadera de registro necesaria con cerco y contra cerco de hierro fundido o chapa galvanizada hueca según necesidad para solar de medida 60x60 cm. Homologada para el saneamiento, colocada sobre arqueta o pozo, recibida con mortero de cemento. Incluye la retirada de escombros a vertedero municipal. | 1 | 1 | 450
TAPA-7070 | Suministro, instalación y nivelación de tapadera de registro necesaria con cerco y contra cerco de hierro fundido o chapa galvanizada hueca según necesidad para solar de medida 70x70 cm. Homologada para el saneamiento, colocada sobre arqueta o pozo, recibida con mortero de cemento. Incluye la retirada de escombros a vertedero municipal. | 1 | 1 | 525
TAPA-8080 | Suministro, instalación y nivelación de tapadera de registro necesaria con cerco y contra cerco de hierro fundido o chapa galvanizada hueca según necesidad para solar de medida 80x80 cm. Homologada para el saneamiento, colocada sobre arqueta o pozo, recibida con mortero de cemento. Incluye la retirada de escombros a vertedero municipal. | 1 | 1 | 600
TAPA-9090 | Suministro, instalación y nivelación de tapadera de registro necesaria con cerco y contra cerco de hierro fundido o chapa galvanizada hueca según necesidad para solar de medida 90x90 cm. Homologada para el saneamiento, colocada sobre arqueta o pozo, recibida con mortero de cemento. Incluye la retirada de escombros a vertedero municipal. | 1 | 1 | 650
TAPA-100100 | Suministro, instalación y nivelación de tapadera de registro necesaria con cerco y contra cerco de hierro fundido o chapa galvanizada hueca según necesidad para solar de medida 100x100 cm. Homologada para el saneamiento, colocada sobre arqueta o pozo, recibida con mortero de cemento. Incluye la retirada de escombros a vertedero municipal. | 1 | 1 | 700
ALB-SOLADO | Solados de las zonas afectadas por los zanjeos empleando materiales iguales o similares a los existentes como terrazos, gres o porcelánico de calidad media. Incluye mano de obra cualificada, material de agarre, material de solado, y medios auxiliares necesarios. En caso de no encontrarse el material adecuado, se valorará el solado completo de la estancia con previa aceptación del cliente. | m2 | 1 | 120
EXC-MINA | Excavación en mina en terrenos de consistencia media por medios mecánico-manuales con compresor eléctrico. Incluye elevación de escombros al exterior y retirada a vertedero público. Formación de galería visitable con dimensiones interiores de 70x150 cm con hastiales de ladrillo macizo de 1/2 pie de espesor, solera de hormigón HM20 con impermeabilizante SIKA 1 de 45 cm de espesor, y cierre superior con rasillones. Instalación de tubería corrugada de PVC-U SN8 de 300 mm de diámetro con juntas elásticas, completamente instalada. | ml | 1 | 1750
CANAL-ARQ | Formación de canaleta de PVC SN8 teja de 1ª calidad en su base para evacuación de residuos sólidos y líquidos. Incluye enfoscado y bruñido con aditivos impermeabilizantes SIKA 1 y SIKA 2, recogida y transporte de escombros a vertedero municipal. Trabajo realizado con materiales certificados. | ud | 1 | 390
PROY-LIC | Elaboración de proyecto para solicitud de licencia de obra, incluyendo trámites necesarios hasta la concesión de certificado de idoneidad para acometida de alcantarillado, y dirección facultativa de las obras. No incluye tasas. | ud | 1 | 2550
DEM-FALSO-TECHO | Demolición de falso techo continuo de plancha de escayola, retirada de escombros a pie de carga, medios auxiliares y costes indirectos. Incluye reconstrucción de falso techo con perfiles de acero galvanizado, placas de yeso laminado, cintas y pasta para juntas, terminado para imprimar o pintar. | m2 | 1 | 250
CONSTRU-PILASTRAS | Construcción de pilastras en fábrica de ladrillo perforado tosco de 24x11x5x7 cm, de ½ pie de espesor, recibidas con mortero de cemento CEM II/B-P 32.5N y arena de río tipo M-5. Incluye replanteo, nivelación, aplomado, enjarjes, mermas, rejuntado, limpieza y medios auxiliares. Trabajo terminado según normativa vigente. | m2 | 1 | 350
APERTURA-CALA | Apertura de hueco en muro pantalla diámetro 400 mm mediante máquina de corte con taladro punta diamante, necesaria para pasatubos de 300 mm. Incluye elevación y extracción de escombros a pie de hueco y retirada a vertedero municipal. | ud | 1 | 850
REH-MANGA-PACKER | Reparación de colector existente mediante sistema de manga parcial (packer), consistente en colocación de manguito de fibra de vidrio y resina epoxi de longitud necesaria. Aplicado según normas ASTM F1216 y ASTM DT90, incluye desplazamiento de equipos y pruebas finales. | ml | 1 | 1300
REH-BAJANTE | Rehabilitación de bajante mediante aplicación de resina epoxi de dos componentes. Incluye desplazamiento de equipos y dos operarios, preparación de superficies, limpieza previa y pruebas finales de estanqueidad. Trabajo realizado con maquinaria y materiales certificados. | ml | 1 | 950
WS300-600 | Válvula cónica inserción, anti retorno y anti-olores, material INOX AISI 316 DN 300x600 mm. INCLUYE: válvulas, mano de obra cualificada, medios auxiliares necesarios e informe de idoneidad de saneamiento enterrado. | ud | 1 | 3820 | 4966
WS125-230 | Válvula cónica inserción, anti retorno y anti-olores, material INOX AISI 316 DN 125x230 mm. INCLUYE: válvulas, mano de obra cualificada, medios auxiliares necesarios e informe de idoneidad de saneamiento enterrado. | ud | 1 | 1580 | 2054
WS250PE-I-S3 | Válvula WASTOP PE DN250/236X480MM membrana estándar inserción. INCLUYE: mano de obra cualificada, medios auxiliares necesarios e informe de idoneidad de saneamiento enterrado. | ud | 1 | 1411.1 | 1834.43
WS315PE-I-S3 | Válvula WASTOP PE DN315/295X600MM membrana estándar inserción. INCLUYE: mano de obra cualificada, medios auxiliares necesarios e informe de idoneidad de saneamiento enterrado. | ud | 1 | 2132.1 | 2771.73
WS97-S3-316 | Válvula WASTOP INOX 316 DN100X210MM membrana estándar normal inserción. INCLUYE: mano de obra cualificada, medios auxiliares necesarios e informe de idoneidad de saneamiento enterrado. | ud | 1 | 844.6 | 1097.98
WS101-S3-316 | Válvula WASTOP INOX 316 DN110X215MM membrana estándar normal inserción. INCLUYE: mano de obra cualificada, medios auxiliares necesarios e informe de idoneidad de saneamiento enterrado. | ud | 1 | 865.2 | 1124.76
WS116-S3-316 | Válvula WASTOP INOX 316 DN125X230MM membrana estándar normal inserción. INCLUYE: mano de obra cualificada, medios auxiliares necesarios e informe de idoneidad de saneamiento enterrado. | ud | 1 | 885.8 | 1151.54
WS146-S3-316 | Válvula WASTOP INOX 316 DN150X300MM membrana estándar normal inserción. INCLUYE: mano de obra cualificada, medios auxiliares necesarios e informe de idoneidad de saneamiento enterrado. | ud | 1 | 957.9 | 1245.27
WS183-S3-316 | Válvula WASTOP INOX 316 DN200X385MM membrana estándar normal inserción. INCLUYE: mano de obra cualificada, medios auxiliares necesarios e informe de idoneidad de saneamiento enterrado. | ud | 1 | 1946.7 | 2530.71
WS193-S3-316 | Válvula WASTOP INOX 316 DN200X395MM membrana estándar normal inserción. INCLUYE: mano de obra cualificada, medios auxiliares necesarios e informe de idoneidad de saneamiento enterrado. | ud | 1 | 2090.9 | 2718.17
WS230-S3-316 | Válvula WASTOP INOX 316 DN250X480MM membrana estándar normal inserción. INCLUYE: mano de obra cualificada, medios auxiliares necesarios e informe de idoneidad de saneamiento enterrado. | ud | 1 | 2460 | 3198
WS283-S3-316 | Válvula WASTOP INOX 316 DN300X600MM membrana estándar normal inserción. INCLUYE: mano de obra cualificada, medios auxiliares necesarios e informe de idoneidad de saneamiento enterrado. | ud | 1 | 3420 | 4446